## Sheet1
Comment | Designator | Footprint | JLCPCB Part
22uF | C1 | C_1206_3216Metric | C412630
22uF | C2 | C_1206_3216Metric | C412630
SS34 | D1 | DIOM7959X265N | C2931901
USB_A | J1 | USB_A_CONNFLY_DS1095-WNR0 | C720525
Conn_01x01_Pin | J2 | pad
Conn_01x01_Pin | J3 | pad
22uH | L2 | L_7.3x7.3_H3.5 | C694589
110K | R1 | R_0805_2012Metric | C416064
15K | R2 | R_0805_2012Metric | C416070
MT3608 | U1 | SOT-23-6 | C84817